## 1.1 扉-1 扉页
|  | 江苏商贸职业学院0.4kV配电间迁移工程 |  |  |  | 工程
招标工程量清单
| 招 标 人： |  |  | 造价咨询人：
|  |  | （单位盖章） |  | （单位资质专用章）
| 法定代表人 或其授权人： |  |  | 法定代表人 或其授权人：
|  |  | （签字或盖章） |  | （签字或盖章）
| 编 制 人： |  |  | 复 核 人：
|  |  | （造价人员签字盖专用章） |  | （造价工程师签字盖专用章）
| 编 制 时 间： |  |  | 复 核 时 间：

## 2.1 表-08 分部分项工程和单价措施项目清单与计价表
分部分项工程和单价措施项目清单与计价表
工程名称：江苏商贸职业学院0.4kV配电间迁移工程 |  |  |  | 标段：
序号 | 项目编码 | 项目名称 | 项目特征描述 | 计量 单位 | 工程量 | 金额（元）
[6 empty] | 综合单价 | 合价 | 其中
暂估价
1 | 030404004001 | 低压开关柜（屏） | 名称：低压配电柜安装、拆除 | 台 | 7
2 | 030404013001 | 直流馈电屏 | 名称：直流屏安装、拆除 | 台 | 2
3 | 030408001001 | 电力电缆 | 名称：原有电缆拆除、安装（35mm2以下） 包含拆除原有电缆与配电箱连接的电缆头 | m | 180
4 | 030408001002 | 电力电缆 | 名称：原有电缆拆除、安装（120mm2以下） 包含拆除原有电缆与配电箱连接的电缆头 | m | 40
5 | 030408001003 | 电力电缆 | 名称：原有电缆拆除、安装（240mm2以下） 包含拆除原有电缆与配电箱连接的电缆头 | m | 95
6 | 030408001004 | 电力电缆 | 名称：低压电缆采购、安装 规格：YJV22-0.6/1-4*35mm2+1*16mm2 | m | 155
7 | 030408001005 | 电力电缆 | 名称：低压电缆采购、安装 规格：YJV22-0.6/1-4*70mm2+1*35mm2 | m | 65
8 | 030408001006 | 电力电缆 | 名称：低压电缆采购、安装 规格：YJV22-0.6/1-4*150mm2+1*70mm2 | m | 65
9 | 030408001007 | 电力电缆 | 名称：低压电缆采购、安装 规格：YJV22-0.6/1-4*240mm2+1*120mm2 | m | 20
10 | 030408006001 | 电力电缆头 | 名称：低压电缆中间头 规格：35mm2 | 个 | 7
11 | 030408006002 | 电力电缆头 | 名称：低压电缆中间头 规格：70mm2 | 个 | 3
12 | 030408006003 | 电力电缆头 | 名称：低压电缆中间头 规格：150mm2 | 个 | 7
13 | 030408006004 | 电力电缆头 | 名称：低压电缆中间头 规格：185mm2 | 个 | 1
14 | 030408006005 | 电力电缆头 | 名称：低压电缆中间头 规格：240mm2 | 个 | 1
15 | 030408006006 | 电力电缆头 | 名称：低压电缆终端头 规格：35mm2 安装部位：户内 电压等级（kV）：0.4kV | 个 | 7
16 | 030408006007 | 电力电缆头 | 名称：低压电缆终端头 规格：70mm2 安装部位：户内 电压等级（kV）：0.4kV | 个 | 3
17 | 030408006008 | 电力电缆头 | 名称：低压电缆终端头 规格：150mm2 安装部位：户内 电压等级（kV）：0.4kV | 个 | 7
18 | 030408006009 | 电力电缆头 | 名称：低压电缆终端头 规格：185mm2 安装部位：户内 电压等级（kV）：0.4kV | 个 | 1
19 | 030408006010 | 电力电缆头 | 名称：低压电缆终端头 规格：240mm2 安装部位：户内 电压等级（kV）：0.4kV | 个 | 6
20 | 030411003001 | 桥架 | 名称：桥架 规格：800*300 含桥架支架 | m | 10
21 | 030408008001 | 防火堵洞 | 名称：防火堵洞 | 项 | 1
22 | 030414002001 | 送配电装置系统 | 名称：送配电装置系统调试 1kV以下交流供电 (综合) 按项包干 | 项 | 1
23 | 030414008001 | 母线 | 名称：母线系统调试 1kV以下 | 段 | 2
24 | 030414010001 | 电容器 | 名称：电容器调试 1kV以下 | 组 | 2
分部分项工程清单合计
1 | 031301017001 | 脚手架搭拆 |  | 项 | 1
单价措施项目清单合计
合 计
【清单大师计价软件江苏版V9.62】

## 2.2 表-11 总价措施项目清单与计价表
总价措施项目清单与计价表
工程名称：江苏商贸职业学院0.4kV配电间迁移工程 |  |  |  |  | 标段：
序号 | 项目编码 | 项目名称 | 计算基础 | 费率（%） | 金额（元） | 调整 费率（%） | 调整后 金额（元） | 备注
1 | 031302001001 | 现场安全文明施工 |  | 0
1.1 |  | 基本费 | 分部分项工程费+单价措施项目费-除税工程设备费 | 1.5
1.2 |  | 标化增加费 | 分部分项工程费+单价措施项目费-除税工程设备费 | 0
1.3 |  | 扬尘污染防治增加费 | 分部分项工程费+单价措施项目费-除税工程设备费 | 0.21
2 | 031302010001 | 工程按质论价 | 分部分项工程费+单价措施项目费-除税工程设备费 | 0
3 | 031302002001 | 夜间施工 |  | 0
4 | 031302004001 | 二次搬运 |  | 0
5 | 031302005001 | 冬雨季施工 |  | 0
6 | 03B001 | 地上、地下设施、建筑物的临时保护设施 |  | 0
7 | 031302006001 | 已完工程及设备保护费 |  | 0
8 | 031302008001 | 临时设施费 |  | 0
9 | 031302009001 | 赶工措施费 |  | 0
10 | 03B002 | 特殊条件下施工增加费 |  | 0
11 | 031302003001 | 非夜间施工照明 |  | 0
12 | 031302011001 | 住宅工程分户验收 |  | 0
13 | 031302012001 | 建筑工人实名制费用 |  | 0
14 | 031302015001 | 智慧工地费用 |  | 0 |  |  |  | 现场安全隐患排查、人员信息动态管理、扬尘管控视频监控、高处作业防护预警、危大工程监测预警和集成平台等设备、软件和管理费用。
合 计
【清单大师计价软件江苏版V9.62】

## 2.3 表-13 规费、税金项目计价表
规费、税金项目计价表
工程名称：江苏商贸职业学院0.4kV配电间迁移工程 |  |  | 标段：
序号 | 项目名称 | 计算基础 | 计算基数(元) | 计算费率(％) | 金额(元)
1 | 规费 |  |  | 100
1.1 | 社会保险费 | 分部分项工程费+措施项目费+其他项目费-除税工程设备费 |  | 2.4
1.2 | 住房公积金 | 分部分项工程费+措施项目费+其他项目费-除税工程设备费 |  | 0.42
1.3 | 环境保护税 | 分部分项工程费+措施项目费+其他项目费-除税工程设备费 |  | 0
2 | 税金 | 分部分项工程费+措施项目费+其他项目费+规费-除税甲供材料和甲供设备费/1.01 |  | 9
合 计
【清单大师计价软件江苏版V9.62】